## BOM_Board1_PCB1_2026-02-24
No. | Quantity | Comment | Designator | Footprint | Value | Manufacturer Part | Manufacturer | Supplier Part | Supplier
1 | 1 | 10uF | C1 | C0603 | 10uF
2 | 2 | 1uF | C2,C3 | C0603 | 1uF
3 | 2 | .1uF | C4,C5 | C0603 | .1uF
4 | 1 | 33pF | C6 | C0603 | 33pF
5 | 1 | ZX-XH2.54-4PZZ | CN1 | CONN-TH_4P-P2.50_4PIN |  | ZX-XH2.54-4PZZ | Megastar(兆星) | C7429634 | LCSC
6 | 1 | ZX-XH2.54-3PZZ | CN2 | CONN-TH_3P-P2.54_2501S-3P |  | ZX-XH2.54-3PZZ | Megastar(兆星) | C7429633 | LCSC
7 | 1 | 1N4007G | D1 | SMA_L4.4-W2.6-LS5.0-RD |  | 1N4007G | SHIKUES(时科) | C111122 | LCSC
8 | 2 | SMAJ6.5CA/TR7 | D2,D3 | SMA_L4.3-W2.6-LS5.1-BI |  | SMAJ6.5CA/TR7 | Brightking(君耀电子) | C3036084 | LCSC
9 | 1 | PMLL4148L,115 | D4 | SOD-80_L3.5-W1.5-RD |  | PMLL4148L,115 | Nexperia(安世) | C78613 | LCSC
10 | 2 | SMD1812P010TF | F1,F2 | F1812 |  | SMD1812P010TF | PTTC(聚鼎) | C495355 | LCSC
11 | 1 | 4.7kΩ | R2 | R0805 | 4.7kΩ | 0805W8F4701T5E | UNI-ROYAL(厚声) | C17673 | LCSC
12 | 2 | 560Ω | R3,R5 | R0805 | 560Ω | 0805W8F5600T5E | UNI-ROYAL(厚声) | C28636 | LCSC
13 | 1 | 120Ω | R4 | R0805 | 120Ω | 0805W8F1200T5E | UNI-ROYAL(厚声) | C17437 | LCSC
14 | 2 | 0Ω | R6,R7 | R0805 | 0Ω | 0805W8F0000T5E | UNI-ROYAL(厚声) | C17477 | LCSC
15 | 1 | 56kΩ | R8 | R0805 | 56kΩ | 0805W8F5602T5E | UNI-ROYAL(厚声) | C17756 | LCSC
16 | 1 | LED_0603-G | RX | LED0603-RD_GREEN
17 | 1 | LED_0603-R | TX | LED0603-R-RD
18 | 1 | AMS1117-3.3V | U2 | SOT-223-4_L6.5-W3.5-P2.30-LS7.0-BR |  | AMS1117-3.3V | WPMtek(维攀) | C2688239 | LCSC
19 | 1 | 74HC04D | U3 | SOP-14_L8.6-W3.9-P1.27-LS6.0-BL |  | 74HC04D | HTC | C510568 | LCSC
20 | 1 | SN75HVD08D | U4 | SOIC-8_L4.9-W3.9-P1.27-LS6.0-BL |  | SN75HVD08D | TI(德州仪器) | C1544007 | LCSC
21 | 2 | 2.2kΩ | U5,U6 | R0805 | 2.2kΩ | FRC0805J222 TS | FOJAN(富捷) | C2907303 | LCSC